## A, E
붙임5 | [10 empty] | SPECIFICATION
[11 empty] | EQUIPMENT MMAME |  | GAS TURBINE PRE FILTER
[11 empty] | FLUID |  | AMBIENT AIR
[11 empty] | FILTER TYPE | A | 668(W)X592(H)_7POCKET
[12 empty] | B | 668(W)X428(H)_3POCKET
|  |  |  | 592 |  |  |  |  | 650 |  |  | C | 668(W)X320(H)_3POCKET
[12 empty] | D | 668(W)X220(H)_3POCKET
[12 empty] | E | 668(W)X650(H)_7POCKET
[11 empty] | FRAME |  | GALVANIZED SHEET METAL
17
|  | 668 | 17 | [5 empty] | 17
[7 empty] | 668 | 17
20
20
"A" Type Filter Frame
"E" Type Filter Frame
PROJECT 한국지역난방공사 광교지사
Drawing Name Gas Turbine Pre-Filter

## B,C,D
SPECIFICATION
[8 empty] | 320 |  | EQUIPMENT MMAME |  | GAS TURBINE PRE FILTER
|  |  | 428 | [6 empty] | FLUID |  | AMBIENT AIR
[10 empty] | FILTER TYPE | A | 668(W)X592(H)_7POCKET
[11 empty] | B | 668(W)X428(H)_3POCKET
[8 empty] | 17 |  |  | C | 668(W)X320(H)_3POCKET
|  |  | 17 |  |  | 668 | 17 |  |  |  | D | 668(W)X220(H)_3POCKET
| 668 | 17 | [8 empty] | E | 668(W)X650(H)_7POCKET
[9 empty] | 20 | FRAME |  | GALVANIZED SHEET METAL
20
"C" Type Filter Frame
"B" Type Filter Frame
220
17
[6 empty] | 668 | 17
20
"D" Type Filter Frame
PROJECT 한국지역난방공사 광교지사
Drawing Name Gas Turbine Pre-Filter